## Hoja1
NOTA sobre 5 |  |  | Producto | Alimentación (VDC) | Consumo (W) | Temperatura (ºC) | Dimensiones WxLxH (mm) | PPS |  |  | Puertos serie |  | Salidas (MHz) | Plano |  |  | Precios |  |  | Comentarios
[8 empty] | Duty Cycle | Jitter | Niveles | Nº | Niveles |  | Plano | Consideraciones | Circuitos adicionales | Farnell | Digikey | Mouser
1900-01-02 |  | Trimble | Resolution SMT | 3,0 - 3,6 | 0.33 | -40 to +85 | 19x19x2,54 | 10 us (fixed) | 15ns | 3,0V CMOS | 2 | 3,3V CMOS | x |  | Implementación en un PCB más sencilla al ser un circuito integrado. | Alimentación de la antena (ejemplos en user's guide) | x | x | x | Tienen la opción del chip ya montado en una placa(?)
5 |  |  | ICM SMT 360 | 3,3 ± 5% | 0.5 | -40 to +85 | 19x19x2,54 |  | 15ns | 3,3V LVTTL | 2 | 3,3V LVTTL/CMOS | 10 MHz (3,3V LVTTL) |  |  |  | x | x | x
4 |  |  | RES SMT 360 | 3,3 ± 5% | 0.5 | -40 to +85 | 19x19x2,54 |  | 15ns | 3,3V LVTTL | 2 | 3,3V LVTTL/CMOS | x |  |  |  | x | x | x
3 |  |  | Mini-T | 5,5 ± 5% | 3 | -40 to +85 | 70x76,2x17 | x | 15ns | 3,3V LVTTL | 1 | 3,3V LVTTL/CMOS | 10 MHz (LVTTL) |  |  | x | x | x | x
2 | Datasheet | Furuno | GF-8701 | 3,7 @ ±5,5% | 0.555 | -40 to +85 | 34x27x8 | 50% (typ) programable | 15ns |  | 1 |  | 10 MHz (5V tolerant gate) 4kHz - 40MHz (5V tolerant gate) |  | El montaje superficial no es posible. Usa pines through hole. | x | x | x | x
|  |  | GF-8702 | 3,7 @ ±5,5% | 1.665 | -40 to +85 | 34x27x12,5 |  | 15ns | [7 empty] | x | x | x
|  |  | GF-8703 | 3,7 @ ±5,5% | 2.22 | -40 to +85 | 34x27x17 |  | 15ns | [7 empty] | x | x | x
1 | Datasheet |  | GF-8704 | 5,5 @ ±5,5% | 2.2 | -40 to +85 | 52x100x20 |  | 15ns |  | 1 |  | 10 MHz (5V tolerant gate) 4kHz - 40MHz (5V tolerant gate) 10 MHz (analog MMCX/50Ω) |  |  | x | x | x | x
|  |  | GF-8705 | 5,5 @ ±5,5% | 2.2 | -40 to +85 | 52x100x20 |  | 15ns | [7 empty] | x | x | x
1 |  | Microsemi | GPS-500 | 12 @ ±5% | 2.4 | -40 to +85 | 40,64x48,26x13,54 | x | 35ns | LVDS +/-300mV differential 3.3V LVCMOS | 1 | RS-232 115.2 8N1 | -10 MHz (LVDS) 10 MHz (LVDS) |  | El montaje superficial no es posible. Usa pines through hole. | x | x | x | x
1 |  |  | GPS-1000 | 8 - 14 | 1.3 | 0 to +60 | 25,4x63,5x12,7 | x | 50ns | 3.3V CMOS Rising Edge Synchronized | 1 | 115Kbaud 8N1 RS-232 | 10 MHz (Center-Sine Output, Shield-GND) |  | Conexiones separadas. | x | x | x | x
1 |  |  | GPS-2000 | 12 @ ±5% | 3.2 | 0 to +75 | 38,1x76,2x16,51 | x | 50ns | LVDS | 1 | RS-232 | 10 MHz |  |  | x | x | x | x | No tiene manual y la información del datasheet es escasa.
1 | Datasheet |  | GPS-2500 | 12 @ ±5% | 4 | 0 to +75 | 38,1x76,2x20,32 | x | 30ns | LVDS RS-232 | 1 | RS-232 | 10 MHz |  |  | x | x | x | x | No tiene manual y la información del datasheet es escasa.
|  |  | GPS-2550 |  |  | -25 to +75 |  | x | [8 empty] | x | x | x
1 | Datasheet |  | GPS-2600 | 11 - 16 | 4 | -25 to +75 | 38,1x101,6x20,32 | x | 30ns | 5Vpp CMOS, Rising Edge Aligned, <2ns risetime (Out) LVDS, +/-300mV differential (Output A) RS-232 (Output B) | 1 | RS-232 115.2 8N1 | 10 MHz (LVDS +/-300mV differentia) |  | Muchas salidas usan conectores tipo coaxial. | x | x | x | x
|  |  | GPS-2650 |  |  | -25 to +85 |  | x | [8 empty] | x | x | x
1 |  |  | GPS-2700 | 8 - 36 (5 via mini-USB) | 1.4 | -10 to 70 | 63,5x76,2x17,78 | x | 15ns | 5V CMOS | 1 | RS-232 | 5 MHz (5V CMOS, Center:RF-Shield: GND) 4 x 10 MHz (Sine wave, Center:RF-Shield: GND) |  | Muchas salidas usan conectores tipo coaxial. | x | x | x | x