## Paneles
PARAMETROS | [7 empty] | Rango |  |  | Orduña
Beta (inclinación) | 33 | ˚ | Pérdidas: | Kb (baterias) |  | 7 | % | 5-10 (0-20) |  |  | Latitud | 43.011 | ˚
Alfa | 0 | ˚ |  | Ka (auto-descarga) |  | 0.5 | % | 0,1-2 |  |  | Longitud | -3.023 | ˚
Shadowing | 0 | % |  | Kc (eficiencia inversor) |  | 10 | %
MS (margn seguridad) | 0 | % |  | Kr (eficiencia regulador) |  | 5 | % | 1,0-10
|  |  |  | Kv (varias) |  | 10 | % | 0-20
|  |  |  | Dias autonomia |  | 3 | dias
|  |  |  | Profundidad de descarga |  | 75 | %
|  |  |  | KT |  | 0.67986
CONSUMO
Electrodoméstico | Potencia(W) | Horas uso/dia | Cantidad | Energía | [9 empty] | Ajuste para PVsyst
Televisores | 80 | 5 | 2 | 800 | Wh | [7 empty] | Total | Electrodoméstico | Potencia(W) | Horas uso/dia | Cantidad | Energía
Batidora | 100 | 0.3 | 1 | 30 | Wh |  | Nusuario | 6110.1 |  | Wh |  |  |  | Iluminación | 10.0444 | 2.5 | 9 | 226 | Wh
Lavadora | 2000 | 0.5 | 1 | 1000 | Wh |  | Energía máxima a satisfacer: | [6 empty] | TV + Ordenador | 75.3417 | 4 | 3 | 904.1 | Wh
Frigorífico | 70 | 14 | 1 | 980 | Wh |  | Cmax | 8987.2386 |  | Wh |  |  |  | Frigorifico+congelador | 77.5 | 14 | 2 | 2170 | Wh
Congelador | 85 | 14 | 1 | 1190 | Wh | [8 empty] | Electr. Potentes | 883.3333 | 1.5 | 2 | 2650 | Wh
Extractor de humo | 25 | 2 | 1 | 50 | Wh | [8 empty] | Electr. Menores | 15.2381 | 1.5 | 7 | 160 | Wh
Video grabador | 20 | 2 | 1 | 40 | Wh | [8 empty] | Total |  |  |  | 6110.1 | Wh
Iluminación salón | 19 | 4 | 1 | 76 | Wh
Iluminación cocina | 19 | 2.5 | 1 | 47.5 | Wh | [7 empty] | SE (90%) | Electrodoméstico | Potencia(W) | Horas uso/dia | Cantidad | Energía
Ilumin. Dormitorios | 13 | 1 | 3 | 39 | Wh | [7 empty] | α=-75° | Iluminación | 9.04 | 2.5 | 9 | 203.4 | Wh
Ilumin. Exterior | 26 | 0.5 | 1 | 13 | Wh | [8 empty] | TV + Ordenador | 67.8075 | 4 | 3 | 813.69 | Wh
Iluminación baños | 19 | 1 | 2 | 38 | Wh | [8 empty] | Frigorifico+congelador | 69.75 | 14 | 2 | 1953 | Wh
Iluminación pasillo | 25 | 0.5 | 1 | 12.5 | Wh | [8 empty] | Electr. Potentes | 795 | 1.5 | 2 | 2385 | Wh
Vitrocerámica | 825 | 2 | 1 | 1650 | Wh | [8 empty] | Electr. Menores | 13.7143 | 1.5 | 7 | 144 | Wh
Ordenador | 69.4 | 1.5 | 1 | 104.1 | Wh | [8 empty] | Total |  |  |  | 5499.09 | Wh
Cargador móvil | 5 | 2 | 4 | 40 | Wh
|  |  | Total: | 6110.1 | Wh | [7 empty] | NO(10%) | Electrodoméstico | Potencia(W) | Horas uso/dia | Cantidad | Energía
[13 empty] | α=105° | Iluminación | 1.0044 | 2.5 | 9 | 22.6 | Wh
RADIACIÓN | [13 empty] | TV + Ordenador | 7.5342 | 4 | 3 | 90.41 | Wh
Mes | Hh | H(33˚) | Hbetaopt | Beta optima |  | *H [Wh/m2/dia] | [7 empty] | Frigorifico+congelador | 7.75 | 14 | 2 | 217 | Wh
Enero | 1430 | 2230 | 2250 | 61 | [9 empty] | Electr. Potentes | 88.3333 | 1.5 | 2 | 265 | Wh
Febrero | 2090 | 2930 | 2940 | 54 | [9 empty] | Electr. Menores | 1.5238 | 1.5 | 7 | 16 | Wh
Marzo | 3580 | 4440 | 4450 | 43 | [9 empty] | Total |  |  |  | 611.01 | Wh
Abril | 4310 | 4670 | 4670 | 28
Mayo | 5130 | 5080 | 5060 | 15
Junio | 5630 | 5350 | 5320 | 9
Julio | 5930 | 5760 | 5730 | 12
Agosto | 5100 | 5400 | 5390 | 24
Septiembre | 4120 | 4960 | 4970 | 39
Octubre | 2800 | 3840 | 3860 | 51
Noviembre | 1550 | 2300 | 2310 | 59
Diciembre | 1300 | 2140 | 2160 | 64 |  | HPS(h) | 2.14 | P fotov. Necesaria | 4666.2714 | W
DIMENSIONADO DEL CAMPO DE CAPTACIÓN | [11 empty] | 1 | Viesgo | file:///C:/Users/I%C3%B1igo/Downloads/DATASHEET_SUNPRIMO_PM060PW1_EN.pdf
| 1 | 2 | 3 | 4 | 5 | 6 | [6 empty] | AUO SunPrimo PM060PW1
Tecnología | Policristalino | Policristalino | Monocristalino | Policristalino | Policristalino | Policristalino | [5 empty] | 2 | Autosolar | https://autosolar.es/panel-solar-12-voltios/panel-solar-150w-12v-policristalino-atersa
Potencia de pico (Wp) | 250 | 150 | 80 | 200 | 200 | 320
Tensión de func. (Vdc) | 24 | 12 | 12 | 12 | 24 | 24 | [5 empty] | 3 | Autosolar | https://autosolar.es/panel-solar-12-voltios/panel-solar-victron-80w-12v-monocristalino
Producción/jornada(Wh/día) | 481.5 | 288.9 | 154.08 | 385.2 | 385.2 | 616.32
Estructura del campo | [11 empty] | 4 | Autosolar | https://autosolar.es/panel-solar-12-voltios/panel-solar-200w-12v-waaree-policristalino
Dimensiones (mm) | 1640x992x40 | 1476x659x35 | 1195x545x35 | 1490x880x42 | 1490x990x42 | 1960x990x42
Area (m2) | 1.627 | 0.973 | 0.651 | 1.311 | 1.475 | 1.94 | [5 empty] | 5 | Autosolar | https://autosolar.es/panel-solar-24-voltios/panel-solar-200w-24v-waaree-policristalino
Precio estimado (€) | ?? | 197 | 169 | 190 | 182 | 238
Rdto_panel | 0.9 | 0.9 | 0.9 | 0.9 | 0.9 | 0.9 | [5 empty] | 6 | Autosolar | https://autosolar.es/panel-solar-24-voltios/panel-solar-320w-24v-waaree-policristalino
Qpanel (Ah/día) | 20.0625 | 24.075 | 12.84 | 32.1 | 16.05 | 25.68
N paneles | 18.6651 | 31.1085 | 58.3284 | 23.3314 | 23.3314 | 14.5821
| 19 | 32 | 59 | 24 | 24 | 15
Area total (m2) | 30.913 | 31.136 | 38.409 | 31.464 | 35.4 | 29.1
Precio total (€) | ?? | 6304 | 9971 | 4560 | 4368 | 3570
I (pmax) (A) | 8.17 | 8.41 | 4.45 | 11.13 | 5.55 | 8.7
V(pmax) (V) | 30.6 | 17.84 | 18 | 17.97 | 36.1 | 36.8
Icc (A) | 8.69 | 8.69 | 4.96 | 11.64 | 6 | 9.42
Voc (V) | 37.4 | 22.6 | 22.3 | 22.97 | 44.53 | 45.3
Coef. Temp. Pn (%/K) | -0.39 | -0.43 | -0.48 | -0.3845 | -0.3845 | -0.3845 | *A partir de 25ºC
Qpanel (metodo 2) | 15.7354 | 16.1977 | 8.5707 | 21.4364 | 10.6893 | 16.7562
Nramas paralelo | 23.7978 | 46.2373 | 87.3834 | 34.9376 | 35.0321 | 22.348 |  |  | *Qpanel=HPS*I(Pmax)*Rdto_panel??
| 24 | 47 | 88 | 35 | 36 | 23 | estos no
Precio total (met.2) | #VALUE! | 9259 | 14872 | 6650 | 6552 | 5474
Area total (met.2) | 39.048 | 45.731 | 57.288 | 45.885 | 53.1 | 44.62

## Baterias
DIMENSIONAMIENTO DEL SISTEMA DE ACUMULACIÓN
Dautonomía | 3
Prof.Descarga | 0.75
Cmax(Ah)12V | 748.9366
Cmax (Ah)24V | 374.4683 |  |  |  | 1 | Sonnenschein | https://autosolar.es/baterias-gel-12v/bateria-gel-60ah-12v-sonnenschein-s12-60
Cútil (Ah)12V | 2246.8097
Cútil (Ah)24V | 1123.4048 |  |  |  | 2 | Ultracell | https://autosolar.es/baterias-agm-12v/bateria-agm-12v-86ah-ultracell-uc-86-12
Tipos: | 1 | 2 | 3 | 4
RT (coef. Red. Temperat.) | 1 | 1 | 1 | 1 | 3 | Ultracell | https://autosolar.es/baterias-agm-12v/bateria-agm-12v-115ah-ultracell-uc-115-12
Cbateria (Ah) | 60 | 86 | 115 | 250
Tensión (V) | 12 | 12 | 12 | 12 | 4 | U-power | https://autosolar.es/baterias-agm-12v/bateria-250ah-agm-12v-tfs-upower
Csist_acum (Ah) | 2995.7462 | 2995.7462 | 2995.7462 | 2995.7462
N baterias | 49.9291 | 34.8343 | 26.05 | 11.983
| 50 | 35 | 27 | 12
Precio (€) | 151.4 | 155.2 | 166.5 | 331.2
Precio total (€) | 7570 | 5432 | 4495.5 | 3974.4

## Resumen materiales
PREDIMENSIONADO IDEAL | [7 empty] | CASA HUERTA
| Material |  | Cantidad | Coste |  | Area (m2) |  |  | Material |  | Cantidad | Coste |  | Area (m2)
|  | Nombre |  | Precio unitario | Precio total | A/panel | A total |  |  | Nombre |  | Precio unitario | Precio total | A/panel | A total
Paneles | Panel 1 | SunPrimo PM060PW1 | 19 |  |  | 1.627 | 30.913 | Paneles | Panel 1 | SunPrimo PM060PW1 | 30 |  |  | 1.627 | 48.81
| Panel 2 |  | 32 | 197 | 6304 | 0.973 | 31.136 |  | Panel 2 |  | 49 | 197 | 9653 | 0.973 | 47.677
| Panel 3 |  | 59 | 169 | 9971 | 0.651 | 38.409 |  | Panel 3 |  | 95 | 169 | 16055 | 0.651 | 61.845
| Panel 4 |  | 24 | 190 | 4560 | 1.311 | 31.464 |  | Panel 4 |  | 37 | 190 | 7030 | 1.311 | 48.507
| Panel 5 |  | 24 | 182 | 4368 | 1.475 | 35.4 |  | Panel 5 |  | 38 | 182 | 6916 | 1.475 | 56.05
| Panel 6 |  | 15 | 238 | 3570 | 1.94 | 29.1 |  | Panel 6 |  | 23 | 238 | 5474 | 1.94 | 44.62
Baterias | Bateria 1 |  | 50 | 151.4 | 7570 |  |  | Baterias | Bateria 1 |  | 50 | 151.4 | 7570
| Bateria 2 |  | 35 | 155.2 | 5432 |  |  |  | Bateria 2 |  | 35 | 155.2 | 5432
| Bateria 3 |  | 27 | 166.5 | 4495.5 |  |  |  | Bateria 3 |  | 27 | 166.5 | 4495.5
| Bateria 4 |  | 12 | 331.2 | 3974.4 |  |  |  | Bateria 4 |  | 12 | 331.2 | 3974.4

## Tejado casa existente
| Area (m2) |  | Orientación(α)
Cara noroeste | 43 |  | 105
Cara sudeste | 50 |  | -75
https://www.mapsdirections.info/ |  |  | (Azimuth angle from -180 to 180. East=-90, South=0)
|  |  | 15º | 90-15
RADIACIÓN (Wh/m2/dia) |  |  |  | Orientación SE
Mes | H(20˚) |  |  | HPS(h) | 1.43 | h
| α=105 (NO) | α=-75(SE) |  | Pfotov necesaria | 6983.0914 | W
Enero | 1230 | 1550 |  | Rdto_panel | 0.9
Febrero | 1850 | 2220 |  | Panel | 1 | 2 | 3 | 4 | 5 | 6
Marzo | 3250 | 3710 |  | Tecnología | Policristalino | Policristalino | Monocristalino | Policristalino | Policristalino | Policristalino
Abril | 4030 | 4310 |  | Potencia de pico (Wp) | 250 | 150 | 80 | 200 | 200 | 320
Mayo | 4870 | 5060 |  | Tensión de func. (Vdc) | 24 | 12 | 12 | 12 | 24 | 24
Junio | 5380 | 5500 |  | Producción/jornada(Wh/día) | 321.75 | 193.05 | 102.96 | 257.4 | 257.4 | 411.84
Julio | 5630 | 5810 |  | Area (m2) | 1.627 | 0.973 | 0.651 | 1.311 | 1.475 | 1.94
Agosto | 4770 | 5080 |  | Precio estimado (€) | ?? | 197 | 169 | 190 | 182 | 238
Septiembre | 3740 | 4230 |  | Qpanel (Ah/día) | 13.4062 | 16.0875 | 8.58 | 21.45 | 10.725 | 17.16
Octubre | 2480 | 2960 |  | N paneles | 27.9324 | 46.5539 | 87.2886 | 34.9155 | 34.9155 | 21.8222
Noviembre | 1360 | 1660 |  |  | 28 | 47 | 88 | 35 | 35 | 22
Diciembre | 1110 | 1430 |  | Area total (m2) | 45.556 | 45.731 | 57.288 | 45.885 | 51.625 | 42.68
|  |  |  | Precio total (€) | #VALUE! | 9259 | 14872 | 6650 | 6370 | 5236 | Cmax | 8987.2386 | Wh
*Suponiendo que puedo utilizar 80% del tejado |  |  |  | Paneles posibles | 24.5851 | 41.11 | 61.4439 | 30.5111 | 27.1186 | 20.6186
A disponible | 40 | m2 |  |  | 24 | 41 | 61 | 30 | 27 | 20
|  |  |  | Energia producida en SE (Wh) | 7722 | 7915.05 | 6280.56 | 7722 | 6949.8 | 8236.8
|  |  |  | Energía por producir en NO (Wh) | 1265.2386 | 1072.1886 | 2706.6786 | 1265.2386 | 2037.4386 | 750.4386
|  |  |  | %SE respecto al total | 85.92% | 88.07% | 69.88% | 85.92% | 77.33% | 91.65%
Orientación NO | bar: 0.9 1 to 0.9 2
|  |  |  | HPS(h) | 0.9 1: 1.11; 0.9 2: h
|  |  |  | Pfotov necesaria (W) | 1266.5051 | 1073.2619 | 2709.388 | 1266.5051 | 2039.4781 | 751.1898
|  |  |  | Producción/jornada(Wh/día) | 249.75 | 149.85 | 79.92 | 199.8 | 199.8 | 319.68
|  |  |  | Qpanel (Ah/día) | 10.4062 | 12.4875 | 6.66 | 16.65 | 8.325 | 13.32
|  |  |  | N paneles | 5.066 | 7.1551 | 33.8674 | 6.3325 | 10.1974 | 2.3475
[5 empty] | 6 | 8 | 34 | 7 | 11 | 3
|  |  |  | Area total (m2) | 9.762 | 7.784 | 22.134 | 9.177 | 16.225 | 5.82
|  |  |  | Precio total (€) | #VALUE! | 1576 | 5746 | 1330 | 2002 | 714
TOTAL
|  |  |  | Panel | 1 | 2 | 3 | 4 | 5 | 6
|  |  |  | N paneles | 30 | 49 | 95 | 37 | 38 | 23
|  |  |  | Area (m2) | 49.762 | 47.784 | 62.134 | 49.177 | 56.225 | 45.82
|  |  |  | Precio (€) | #VALUE! | 9653 | 16055 | 7030 | 6916 | 5474
Note on B1: Iñigo Dueñas: Proyección vertical

## Presupuesto construcción casa
Concepto | Precio
Presupuesto de ejecución de material (800€/m2) | 76000 | https://www.cronoshare.com/blog/cuanto-cuesta-construir-una-casa-precios/
Presupuesto constructor (+19%) | 90440
Subtotal con IVA (10%) | 99484
Estudios del terreno: Topográfico + Geotécnico * | 1050
Proyecto básico y de ejecución (honorarios arquitecto:4%) | 3040
Dirección de obra (honorarios arquitecto/aparejador: 2%) | 1520
Subtotal con IVA (21%) | 6788.1
Tasa por licencia urbanística (1,5%) | 1140
Impuesto sobre construciones, instalaciones y obras (4%) | 3040
Alta de suministros (200 e cada uno: agua y telecomunicaciones) | 400
Total | 110852.1
*Probablemente haya que hacerlo, aunque podría ser que ya estuviera hecho de cuando se construyó la antigua casa

## Matriz de probabilidad e impact
A | Agotar baterías |  |  | IMPACTO
B | Granizo-Daño |  |  | Muy bajo (0,1) | Bajo (0,2) | Moderado (0,4) | Alto (0,6) | Muy Alto (0,9)
C | Sobrecalentamiento | PROBABILIDAD | Raramente (0,1) |  |  |  | A | B
D | Subida Precios |  | Difícilmente (0,3) |  |  | D | F
E | Nevada |  | Posible (0,5)
F | Fallo eléctrico |  | Probable (0,7) |  | C
|  |  | Casi Seguro (0,9) |  |  | E

## Regulador e inversor
Selección del inversor:
(En PVsyst)
Potencia pico total: | 2344.7583 | W | 2342 | W
Selección regulador
Tensión | 24V |  |  |  | Inversor + Regulador |  |  | ????
Corriente de entrada | 1,25*Impp | 233.75 | A | 6*2440 | https://www.monsolar.com/inversor-autoconsumo-ingecon-sun-storage-1play-3tl-3kw-sin-transformador.html
|  | 117.5 | A * | 2*706 eu | https://autosolar.es/inversores-cargadores-48v/inversor-cargador-5000va-48v-mppt-80a-must-solar?gclid=Cj0KCQjwvLLZBRDrARIsADU6ojAdG8zEBF0uGHA1EItzvWGjq4lTYca-7wLaOVE7q7rIh1dc4Kn1WOsaAtlREALw_wcB
|  | *Nueva disposición |  |  | Regulador
[5 empty] | Inversor | 3*196 eu
http://www.cetronic.es/sqlcommerce/disenos/plantilla1/seccion/producto/DetalleProducto.jsp?idIdioma=&idTienda=93&codProducto=999441057&cPath=898
Cableado
U=V*ΔU | U= | 1.2
V=48V
I=117.5/2=59A | S= | 14.0476 | mm2 | Valor normalizado: |  | 16 | mm2 | http://www.portalelectricidad.es/cable-unipolar-16mm2-libre-halogenos.html
L=8m | [7 empty] | 1,63 eu/m | 81.5 | eu
k=56m/Ω·mm2 |  |  |  | L total necesaria: |  | 49 | m
Soportes
https://autosolar.es/estructuras-cubierta-teja/estructura-cubierta-tejas-20-ud-kht915
205 eu (6 ud) | (4 módulos x u)
Costes
4032 | Paneles
4358 | Baterías
1412 | Inversor-Regulador
82 | Cableado
205 | Soportes

## Rentabilidad
4,6kW
| Gastos término de potencia (euros/año) | Gastos por energía consumida (euros/año) | Total
Conectados a red: | 189.3176 | 268.92 | 458.2376
Aislados: | 0 | 323 | 323 | Años | Gastos | Ahorro | Rentabilidad
|  |  |  | 1 | 8087 | 458.2 | -7628.8
Ahorro anual (TV de 25) | 135.2376 |  |  | 2 | 0 | 458.2 | -7170.6
Amortización de la inversión( años) | 17.648 |  |  | 3 | 0 | 458.2 | -6712.4
|  |  |  | 4 | 0 | 458.2 | -6254.2
|  |  |  | 5 | 0 | 458.2 | -5796
|  |  |  | 6 | 0 | 458.2 | -5337.8
|  |  |  | 7 | 0 | 458.2 | -4879.6
|  |  |  | 8 | 0 | 458.2 | -4421.4
|  |  |  | 9 | 0 | 458.2 | -3963.2
|  |  |  | 10 | 0 | 458.2 | -3505
|  |  |  | 11 | 0 | 458.2 | -3046.8
|  |  |  | 12 | 0 | 458.2 | -2588.6
|  |  |  | 13 | 0 | 458.2 | -2130.4
|  |  |  | 14 | 0 | 458.2 | -1672.2
|  |  |  | 15 | 0 | 458.2 | -1214
|  |  |  | 16 | 0 | 458.2 | -755.8
|  |  |  | 17 | 0 | 458.2 | -297.6
|  |  |  | 18 | 0 | 458.2 | 160.6
|  |  |  | 19 | 0 | 458.2 | 618.8
|  |  |  | 20 | 0 | 458.2 | 1077
|  |  |  | 21 | 0 | 458.2 | 1535.2
|  |  |  | 22 | 0 | 458.2 | 1993.4
|  |  |  | 23 | 0 | 458.2 | 2451.6
|  |  |  | 24 | 0 | 458.2 | 2909.8
|  |  |  | 25 | 0 | 458.2 | 3368